## UVCE
UVCE | LT A MARTIN |  |  |  | Attention aux effets missiles
Volume de gaz liquéfié |  | V = | 5 | m3 | densité : | 0.6
|  | PC = | 47000 | KJ / KG
47 000 KJ / KG par défaut
Masse de liquide : | 3000 | Kg | 3 | T
Masse de TNT : | 3000 | Kg | 3 | T
Surpression / Distances de sécurité |  |  | Distance = l x ( masse )1/3 |  | rendement : 0.1
P = 30 mb : | 634.5898 | m | l = 44 | blessures peu probables
dégâts très légers
P = 50 mb : | 317.2949 | m | l = 22 | blessures notables
dégâts légers
P = 140 mb : | 144.225 | m | l = 10 | lésions mortelles
dégâts graves aux structures
Volume de la capacité |  | V = | 3558 | m3 | pression abs : | 200 | b
|  | PC = | 47000 | KJ / KG | température : | 20 | °C
|  |  | 47 000 KJ / KG par défaut |  | masse molaire : | 2 | g
Masse de gaz : | 58423.5974 | Kg | 58.4236 | T
Masse de TNT : | 58423.5974 | Kg | 58.4236 | T
Surpression / Distances de sécurité |  |  | Distance = l x ( masse )1/3 |  | rendement : 0.1
P = 30 mb : | 1707.322 | m | l = 44 | blessures peu probables
dégâts très légers
P = 50 mb : | 853.661 | m | l = 22 | blessures notables
dégâts légers
P = 140 mb : | 388.0277 | m | l = 10 | lésions mortelles
dégâts graves aux structures