## Logigramme
0,2
1,5
PARAMETRES A DEFINIR
PRODUIT EN CAUSE
+
TYPE ET ORIGINE DE LA FUITE
+
DEBIT DE FUITE
PARAMETRES A DEFINIR
CONDITIONS METEO
CALCULER
VOLUME INFLAMMABLE DANS CONDITIONS STOECHIOMETRIQUES
Vinf = Minf / (gaz x C)
EXPLOSION DU NUAGE
PROPRIETES DE COMBUSTION DU PRODUIT
ENERGIE COMBUSTION (Hcomb)
+
LII LSI
+
CONCENTRATION STOECHIOMETRIQUE
DETERMINER LES ZONES ENCOMBREES
CALCULER LES EFFETS DE PRESSION
LECTURE SUR ABAQUE
r' = R / (E/patm)1/3
r'= distance réduite
R= distance à la source de l'explosion
CHOISIR LE CENTRE D'EXPLOSION DE LA ZONE LIBRE
RESULTATS
MASSE INFLAMMABLE
(Minf)
+
DISTANCE ATTEINTE A LA LII PAR LE NUAGE
+
FORME DU NUAGE (HAUTEUR, LARGEUR)
CHOISIR INDICE DE VIOLENCE POUR CHAQUES ZONES
DETERMINER L'ENERGIE D'EXPLOSION
POUR CHAQUES ZONES ENCOMBREES
E = Hcomb x (Vinf)ze
DETERMINER LE VOLUME INFLAMMABLE DANS CHAQUES ZONES ENCOMBREES
(Vinf)ze
Exemple:
Indice 6 / p=200mbar / E=6920Kj
Lecture courbe => r'=1,5
Calcul R => R = r' x ( E/patm)1/3 = 28m
DETERMINATION DU TERME SOURCE
CALCUL DE DISPERSION DU NAUGE DE GAZ
Contraintes d'application
La méthode Multi énergie est utilisée pour déterminer les surpressions d'un UVCE.
La méthode Multi énergie est une simplification de la réalité.
Les résultats ainsi obtenus ne sont que des ordres de grandeur, sur lesquels la marge d'erreur est diffcilement quantifiable.
La modélisation des effets de souffle sur la base d'une déflagration est une approche suffisemment sécuritaire.
DETERMINER LES CENTRES D'EXPLOSION POUR CHAQUES ZONES ENCOMBREES
UTILISER
UN LOGICIEL DE MODELISATION DE DISPERSION DU NUAGE EXPLOSIF
REALISER CARTOGRAPHIE DES ZONES D'EFFETS DE SURPRESSION
SELS (200mbar)
SEL (140 mbar)
SEI (50 mbar)
bris de vitres (20 mbar)

## Zone encombrée
DETERMINATION DES ZONES ENCOMBREES
Deux obstacles appartiennent à la même zone si la distance les séparant est inférieure à :
|  | Situation 1: | 10 fois la plus petite dimension si le front de flamme est perpendiculaire
|  | Situation 2: | 1,5 foix la dimension orientée parallèlement à l'obstacle
Sur un site GPL, il s'agit principalement:
|  | Deux zones sont séparées par plus de 25 m | [6 empty] | des postes de chargement et déchargement, |  |  | des rétentions de réservoirs et des pomperies si elles sont mitoyennes,
[9 empty] | des pomperies, |  |  | des zones de stationnement de véhicules.
des rétentions de réservoirs,
AIDE AU CALCUL DU VOLUME DE LA ZONE ENCOMBREE
ZONE 2
ZONE 1
> 25M
|  | Volume de la zone encombrée (Lxlxh): |  | 45000 | m3 |  | Volume total des obstacles de la zone encombrée: |  | 4841.445 | m3 | Volume maximal pouvant être occupé par le nuage: |  | 40158.555 | m3
| CALCUL ENCOMBREMENT DE LA ZONE | SPHERES | Rayon (m) | Volume |  | CYLINDRE | Longueur | Rayon (m) | Volume |  | DIVERS | Volume
|  | sphère 1 | 10 | 4188.7902 | m3 | cylindre 1 | 10 | 4 | 502.6548 | m3 | Divers 1 | 100 | m3
|  | sphère 2 |  | 0 | m3 | cylindre 2 |  | 21 | 0 | m3 | Divers 2 | 50 | m3
|  | sphère 3 |  | 0 | m3 | cylindre 3 |  |  | 0 | m3 | Divers 3 |  | m3
|  | sphère 4 |  | 0 | m3 | cylindre 4 |  |  | 0 | m3 | Divers 4 |  | m3
|  | sphère 5 |  | 0 | m3 | cylindre 5 |  |  | 0 | m3 | Divers 5 |  | m3
|  | sphère 6 |  | 0 | m3 | cylindre 6 |  |  | 0 | m3 | Divers 6 |  | m3
|  |  | Total: | 4188.7902 | m3 |  |  | Total: | 502.6548 | m3 | Total: | 150 | m3
|  | Convertisseur (SPHERE) | Volume | Rayon
|  |  | 33510 | 19.9999
Note on I29: Renseignez le VOLUME de la zone encombrée à étudier

## UVCE
| OUTIL DE CALCUL DES EFFETS DE SURPRESSION D'UN UVCE A L'AIDE DE LA METHODE MULTI-ENERGIE (TNO) ! ATTENTION ! LES VALEURS SONT DONNEES A TITRE INDICATIF | [14 empty] | Version 1.1 màj: 31/08/2011 |  | je choisis l'indice
| CONSIGNES : Renseignez les cases bleues | [16 empty] | je laisse choisir le logiciel
| A -Détermination du terme SOURCE |  |  |  |  | B - Détermination du volume inflammable dans la zone encombrée
1 | Nom du produit | PROPANE | [8 empty] | 11 | Le nuage |  | est à L'INTERIEUR de la zone encombrée | [6 empty] | 30 | (E/Pa)1/3 | r'
2 | Pression ambiante | 1.015 | Bar | 101500 | Pa | zone libre |  |  |  |  | 12 | Volume de la zone encombrée (Vze) (Lxlxh) |  | 20000000 | m3 |  |  |  |  | r0 | 133.5747 | 554.1326 | 0.2346 |  |  | 1 | 2 | 3 | 4 | 5 | 6 | 7 | 8 | 9 | 10 | 11 | 12 | 13 | 14 | 15 | 16 | 17 | 18 | 19 | 20 | 21 | 22 | 23 | 24 | 25 | 26 | 27 | 28 | 29 | 30 | 31 | 32 | 33 | 34 | 35 | 36 | 37 | 38 | 39 | 40 | 41 | 42 | 43 | 44 | 45 | 46 | 47 | 48 | 49 | 50
,
3 | Température ambiante | 9 | °c |  |  | 4 | 4 | 4 | 4 | Zone encombrée | 13 | Volumes à déduire de Vze (bâtiments, structures…) |  | 34000 | m3 | < -- ERREUR ! |  |  |  | ps | 0.02 | #VALUE! | #VALUE! |  | SEI : 50 mbar | 3330 | 3330 | 3330 | 3330 | 3330 | 3330 | 3330 | 3330 | 3330 | 3330 | 3330 | 3330 | 3330 | 3330 | 3330 | 3330 | 3330 | 3330 | 3330 | 3330 | 3330 | 3330 | 3330 | 3330 | 3330 | 3330 | 3330 | 3330 | 3330 | 3330 | 3330 | 3330 | 3330 | 3330 | 3330 | 3330 | 3330 | 3330 | 3330 | 3330 | 3330 | 3330 | 3330 | 3330 | 3330 | 3330 | 3330 | 3330 | 3330 | 3330
[6 empty] | 4 | 4 | 4 | 4 |  |  |  |  | 0
4 | Masse inflammable (Minf) | 1000 | Kg |  |  | 4 | 4 | 4 | 4 |  | 14 | Volume maximal pouvant être occupé par le nuage |  | 19966000 | m3 | [5 empty] | #N/A |  | Vc | 4991500 | SEL : 140 mbar | 1670 | 1670 | 1670 | 1670 | 1670 | 1670 | 1670 | 1670 | 1670 | 1670 | 1670 | 1670 | 1670 | 1670 | 1670 | 1670 | 1670 | 1670 | 1670 | 1670 | 1670 | 1670 | 1670 | 1670 | 1670 | 1670 | 1670 | 1670 | 1670 | 1670 | 1670 | 1670 | 1670 | 1670 | 1670 | 1670 | 1670 | 1670 | 1670 | 1670 | 1670 | 1670 | 1670 | 1670 | 1670 | 1670 | 1670 | 1670 | 1670 | 1670
[6 empty] | 4 | 4 | 4 | 4
5 | Distance atteinte par le nuage à la LIE | 95 | m |  |  | 4 | 4 | 4 | 4 |  | 15 | Fraction du nuage inflammable recouvrant la zone encombrée |  | 100 | % | 25% |  |  |  | r' | 0 |  | vr |  | SELS : 200 mbar | 1110 | 1110 | 1110 | 1110 | 1110 | 1110 | 1110 | 1110 | 1110 | 1110 | 1110 | 1110 | 1110 | 1110 | 1110 | 1110 | 1110 | 1110 | 1110 | 1110 | 1110 | 1110 | 1110 | 1110 | 1110 | 1110 | 1110 | 1110 | 1110 | 1110 | 1110 | 1110 | 1110 | 1110 | 1110 | 1110 | 1110 | 1110 | 1110 | 1110 | 1110 | 1110 | 1110 | 1110 | 1110 | 1110 | 1110 | 1110 | 1110 | 1110
[6 empty] | 4 | 4 | 4 | 4
6 | Concentration stoechiométrique | 4 | % |  |  | 4 | 4 | 4 | 4 |  | 16 | Volume inflammable de la zone encombrée |  | 4991500 | m3 | [6 empty] | Kpa |  |  | 20 | 11090 | 11090 | 11090 | 11090 | 11090 | 11090 | 11090 | 11090 | 11090 | 11090 | 11090 | 11090 | 11090 | 11090 | 11090 | 11090 | 11090 | 11090 | 11090 | 11090 | 11090 | 11090 | 11090 | 11090 | 11090 | 11090 | 11090 | 11090 | 11090 | 11090 | 11090 | 11090 | 11090 | 11090 | 11090 | 11090 | 11090 | 11090 | 11090 | 11090 | 11090 | 11090 | 11090 | 11090 | 11090 | 11090 | 11090 | 11090 | 11090 | 11090
[6 empty] | 4 | 4 | 4 | 4
7 | Densité | 1.9079 | Kg/m3 |  |  | 4 | 4 | 4 | 4 |  | 17 | Volume inflammable de la zone en champ libre |  | Sans objet | m3 | [5 empty] | 6
8 | Volume inflammable (Vinf) | 13103.566 | m3 | [16 empty] | t'p | 0.38
9 | [19 empty] | tp | 619.3247 | ms | 0.61932
10 | [19 empty] | is | 0 | Pa.S
[20 empty] | P'dyn | 0.003
| C- Résultats | [18 empty] | Pdyn | 304.5 | Pa
| EFFETS DE SURPRESSION | [10 empty] | EFFETS THERMIQUES
Pour une explosion en zone encombrée
18 | Indice de violence | je laisse choisir le logiciel |  | 9 ( très forte déflagration) | [16 empty] | 6 | 3 | 2
| Indice de sévérité proposé: | 6 (forte déflagration) |  | 6 (forte déflagration)
19 | Pour un point situé à X(m) du centre de l'explosion: | 130 | m | [17 empty] | 50 mbar | 140 mbar | 200 mbar
| surpression atteinte de: | 500 | mbar
| Surpressions atteintes à (Xm) par rapport au centre de l'explosion: | [11 empty] | SELS | 95 | mètres
20 | 20 | 11090 | mètres | [9 empty] | SEL | 95 | mètres
21 | SEI : 50 mbar | 3330 | mètres | [9 empty] | SEI | 104.5 | mètres
22 | SEL : 140 mbar | 1670 | mètres
23 | SELS : 200 mbar | 1110 | mètres
|  | r' | Energie d'explosion
24 | Zone encombrée | 133.5747 | 17270590 | MJ
25 | Zone en champ libre | #VALUE! | #VALUE! | MJ | [17 empty] | zone encombrée |  | zone libre
[12 empty] | Choix de l'INDICE de violence | [9 empty] | y | x | y | x
[21 empty] | r' | 0.001 | 0.2346 | 0.001 | #VALUE!
[12 empty] | Par défaut dans ce logiciel (préconisations INERIS) |  | Champ libre | Zone encombrée | [6 empty] | 10 | 0.2346 | 10 | #VALUE!
[21 empty] | Po | 0.5 | 0.1 | 0.5 | 0.1
[12 empty] | Combustibles à vitesses de combustion équivalentes propane |  | 4 | 6 | [6 empty] | 0.5 | 100 | 0.5 | 100
[22 empty] | r'= | 20 | 20
r'=
[12 empty] | Combustibles à vitesses de combustion > propane |  | 6 | 10
Préconisations GTDLI zones dépôts pétroliers
[17 empty] | p's (peak side-on overpressure) |  | 0.0203 | mbar |  | Peak overpressure at Xd |  | 0.0018 | mbar
[12 empty] | Zone libre avec un nuage homogène |  | Jusqu’à 3
[17 empty] | Pressure impulse at Xd |  |  | Pa*s |  | Peak dynamic pressure at Xd
[12 empty] | Intérieur des cuvettes |  | 4 à 5 pour une cuvette encombrée
[17 empty] | Positive phase duration at Xd |  |  | ms |  | Blast wave shape at Xd
[12 empty] | Pomperie |  | 4 à 5
Dommages à la distance Xd
[12 empty] | Poste de chargement / déchargement |  | 4 à 6 selon l’encombrement des équipements en place (bras, tuyauteries,…) et nombre de citernes (wagons et camions-citernes) pouvant être présents côte à côte
[12 empty] | Zone de stationnement des véhicules |  | 4 à 6 selon configuration (supérieur à 5 au-dessous de 5 camions-citernes côte à côte)
[12 empty] | Intérieur bâtiment de conception légère (ex : bardage…) |  | 4 à 6 pour un bâtiment de conception légère
[12 empty] | Intérieur autre bâtiment |  | Multi énergie non applicable
[10 empty] | r' |  |  | 0.2346
[10 empty] | Pour un point situé à : |  |  | 130 | m
[10 empty] | surpression atteinte de |  |  | 500 | mbar
Note on D9: Valeur par défaut: 1,0151 bar
Note on R9: Voir onglet "ZONE ENCOMBREE"
Note on R11: Voir onglet "ZONE ENCOMBREE"
Note on D13: A calculer en amont (Ex: Aloha)
Note on D15: A calculer en amont (Ex: Aloha)
Note on D17: Valeur par défaut si non connue: 8
Note on S41: SELS = distance à la LII
Note on D43: Les valeurs sont arrondies à la dizaine supérieure
Note on S43: SEL = Distance à la LIE
Note on D45: Les valeurs sont arrondies à la dizaine supérieure
Note on S45: SEI = 1,1 x Distance à la LIE
Note on D47: Les valeurs sont arrondies à la dizaine supérieure
Note on D49: Les valeurs sont arrondies à la dizaine supérieure
Note on R71: Groupe de Travail Dépôts Liquides Inflammables (2007)

## Feuil2 (hidden)
| Produit | Type réservoir | Capacité | Taille de la brèche | Débit fuite (kg/s) | Masse au bout de 60' (kg) | Zone ecombrée | Zone libre | 300 mbar | 200 mbar | 140 mbar | 50 mbar | 20 mbar
Scénario 1 | Propane | Camion citerne | 20T | 1 pouce | 0.7 | 42
Scénario 2 | Propane | Camion citerne | 20T | 2 pouces | 3 | 180
Scénario 3 | Propane | Camion citerne | 20T | 3 pouces | 6.5 | 390
Scénario 4 | Propane | Wagon citerne | 120m3 | 1 pouce | 0.7 | 42
Scénario 5 | Propane | Wagon citerne | 120m3 | 2 pouces | 3 | 180
Scénario 6 | Propane | Wagon citerne | 120m3 | 3 pouces | 6.5 | 390
Scénario 7 | Propane | Réservoir fixe | 600m3 | 1 pouce | 0.7 | 42
Scénario 8 | Propane | Réservoir fixe | 600m3 | 2 pouces | 3 | 180
Scénario 9 | Propane | Réservoir fixe | 600m3 | 3 pouces | 6.5 | 390
Scénario 10 | Hydrogene | Camion citerne | 20T | 1 pouce
Scénario 11 | Hydrogene | Camion citerne | 20T | 2 pouces
Scénario 12 | Hydrogene | Camion citerne | 20T | 3 pouces
Scénario 13 | Hydrogene | Wagon citerne | 120m3 | 1 pouce
Scénario 14 | Hydrogene | Wagon citerne | 120m3 | 2 pouces
Scénario 15 | Hydrogene | Wagon citerne | 120m3 | 3 pouces
Scénario 16 | Hydrogene | Réservoir fixe | 600m3 | 1 pouce
Scénario 17 | Hydrogene | Réservoir fixe | 600m3 | 2 pouces
Scénario 18 | Hydrogene | Réservoir fixe | 600m3 | 3 pouces
Note on F3: Calcul débit fuite (Casu'Slab)

## Bd
Nom | formule | Energie de combustion (j/kg) | LII | LSI | Concentration stoechiométrique (%) | concentration stoechiometrique (g/m3) | concentration stoechiometrique (kg/m3) | masse volumique (kg/kmol) | Vitesse de combustion (m/s) | Densité (kg/m3) | Température de combustion (MJ/m3) | 1 (très petite déflagration) | 1 | Zone dépourvue d'obstacle | recouvre TOTALEMENT la zone encombrée
ACETYLENE | C2H2 | 48241 | 1.5 | 82 | 7.72 |  | 0.0857 | 26 | 1.58 | 1.11 | 4.12 | 2 (très petite déflagration) | 2 | Intérieur cuvette | recouvre PARTIELLEMENT la zone encombrée
BUTANE | C4H10 | 45752 | 1.9 | 8.4 | 3.1 |  | 0.078 | 58.1 | 0.5 | 2.52 | 3.48 | 3 (petite déflagration) | 3 | Pomperie | est à L'INTERIEUR de la zone encombrée
CYCLOHEXANE | C6H12 | 43450 | 1.2 | 8.3 | 2.3 |  | 0.018 | 84.16 | 0.52 | 0.779 | 3.85 | 4 (petite déflagration) | 4 | Poste chargement | est en ZONE LIBRE d'obstacles
ETHANE | CH3CH3 | 47794 | 3 | 15.5 | 5.6 |  | 0.0718 | 30.1 | 0.53 | 1.282 | 3.39 | 5 (moyenne déflagration) | 5 | zone stationnement véhicule
ETHYLENE | C2H4 | 47195 | 2.8 | 28.6 | 6.5 | 81.7 | 0.0817 | 28 | 0.83 | 1.178 | 3.9 | 6 (forte déflagration) | 6 | Intérieur de bâtiment en structure légère (bardage)
HEXANE | C6H14 | 44752 | 1.1 | 8.6 | 2.16 |  | 0.014 | 86.2 | 0.52 | 0.655 | 0.62653 | 7 (forte déflagration) | 7 | Autre
HYDROGENE | H2 | 120971 | 4.1 | 75.6 | 29.5 | 26.9 | 0.0269 | 2 | 3.5 | 0.085 | 3.01 | 8 ( très forte déflagration) | 8
METHANE | CH4 | 50010 | 5 | 16.5 | 9.5 | 67.8 | 0.0678 | 16 | 0.45 | 0.68 | 3.23 | 9 ( très forte déflagration) | 9
PENTANE | C5H12 | 45300 | 1.4 | 9.2 |  |  |  | 72.15 |  |  |  | 10 (Détonation) | 10
PROPANE | C3H8 | 46357 | 2.1 | 9.5 | 4 | 79.1 | 0.0791 | 44.096 | 0.52 | 1.86 | 3.46
PROPYLENE | C3H6 | 45799 | 2 | 11.7 | 4.4 |  | 0.0796 | 42.08 | 0.66 | 1.81 | 3.59
Autre 1
Autre 2
Autre 3
Autre 4
Autre 5
Autre 6
Autre 7
Autre 8
Autre 9
Autre 10
Note on J1: Sources: Harris 1983
Note on K1: Données Air Liquide à 15°c
Note on L1: Données TNO
Note on H11: densité x C%

## Indice (hidden)
|  |  | 0.1 | 0.2 | 0.3 | 0.4 | 0.5 | 0.6 | 0.7 | 0.8 | 0.9 | 1 | 2 | 3 | 4 | 5 | 6 | 7 | 8 | 9 | 10 | 20 | 30 | 40 | 50 | 60 | 70 | 80 | 90 | 100
|  |  | 3 | 4 | 5 | 6 | 7 | 8 | 9 | 10 | 11 | 12 | 13 | 14 | 15 | 16 | 17 | 18 | 19 | 20 | 21 | 22 | 23 | 24 | 25 | 26 | 27 | 28 | 29 | 30
0 | 1 | 0.01 | 0.01 | 0.01 | 0.01 | 0.01 | 0.01 | 0.01 | 0.009 | 0.0085 | 0.007 | 0.0065 | 0.0033 | 0.0023 | 0.0018 | 0.0015 | 0.0012 | 0.001 | 0 | 0 | 0 | 0 | 0 | 0 | 0 | 0 | 0 | 0 | 0 | 0
0 | 2 | 0.02 | 0.02 | 0.02 | 0.02 | 0.02 | 0.02 | 0.02 | 0.019 | 0.018 | 0.017 | 0.015 | 0.007 | 0.0046 | 0.0035 | 0.0028 | 0.0023 | 0.002 | 0.0018 | 0.0017 | 0.0015 | 0 | 0 | 0 | 0 | 0 | 0 | 0 | 0 | 0
0 | 3 | 0.05 | 0.05 | 0.05 | 0.05 | 0.05 | 0.05 | 0.05 | 0.045 | 0.04 | 0.035 | 0.032 | 0.018 | 0.011 | 0.008 | 0.0065 | 0.0055 | 0.0048 | 0.004 | 0.0038 | 0.0032 | 0.0018 | 0.0011 | 0 | 0 | 0 | 0 | 0 | 0 | 0
0 | 4 | 0.1 | 0.1 | 0.1 | 0.1 | 0.1 | 0.1 | 0.095 | 0.09 | 0.08 | 0.075 | 0.068 | 0.033 | 0.023 | 0.018 | 0.015 | 0.011 | 0.0095 | 0.0085 | 0.0075 | 0.0065 | 0.0032 | 0.0023 | 0.0018 | 0.0014 | 0.0012 | 0.001 | 0 | 0 | 0
0 | 5 | 0.2 | 0.2 | 0.2 | 0.2 | 0.2 | 0.2 | 0.19 | 0.18 | 0.17 | 0.14 | 0.12 | 0.06 | 0.04 | 0.03 | 0.025 | 0.02 | 0.018 | 0.016 | 0.014 | 0.012 | 0.006 | 0.004 | 0.003 | 0.0025 | 0.002 | 0.0018 | 0.0016 | 0.0014 | 0.0012
1 | 6 | 0.5 | 0.5 | 0.5 | 0.5 | 0.5 | 0.5 | 0.46 | 0.42 | 0.4 | 0.38 | 0.32 | 0.16 | 0.09 | 0.068 | 0.051 | 0.042 | 0.037 | 0.03 | 0.028 | 0.024 | 0.011 | 0.007 | 0.005 | 0.004 | 0.0033 | 0.0028 | 0.0025 | 0.002 | 0.0018
0 | 7 | 1 | 1 | 1 | 1 | 1 | 0.92 | 0.82 | 0.75 | 0.6 | 0.5 | 0.45 | 0.17 | 0.09 | 0.068 | 0.051 | 0.042 | 0.037 | 0.03 | 0.028 | 0.024 | 0.011 | 0.007 | 0.005 | 0.004 | 0.0033 | 0.0028 | 0.0025 | 0.002 | 0.0018
0 | 8 | 2 | 2 | 2 | 2 | 2 | 1.8 | 1.4 | 1 | 0.8 | 0.6 | 0.5 | 0.17 | 0.09 | 0.068 | 0.051 | 0.042 | 0.037 | 0.03 | 0.028 | 0.024 | 0.011 | 0.007 | 0.005 | 0.004 | 0.0033 | 0.0028 | 0.0025 | 0.002 | 0.0018
0 | 9 | 5 | 5 | 5 | 5 | 3.9 | 2 | 1.4 | 1 | 0.8 | 0.6 | 0.5 | 0.17 | 0.09 | 0.068 | 0.051 | 0.042 | 0.037 | 0.03 | 0.028 | 0.024 | 0.011 | 0.007 | 0.005 | 0.004 | 0.0033 | 0.0028 | 0.0025 | 0.002 | 0.0018
0 | 10 | 10 | 10 | 10 | 8 | 3.9 | 2 | 1.4 | 1 | 0.8 | 0.6 | 0.5 | 0.17 | 0.09 | 0.068 | 0.051 | 0.042 | 0.037 | 0.03 | 0.028 | 0.024 | 0.011 | 0.007 | 0.005 | 0.004 | 0.0033 | 0.0028 | 0.0025 | 0.002 | 0.0018
| Indice | 6 | 0.5 | 0.5 | 0.5 | 0.5 | 0.5 | 0.46 | 0.42 | 0.4 | 0.38 | 0.32 | 0.16 | 0.09 | 0.068 | 0.051 | 0.042 | 0.037 | 0.03 | 0.028 | 0.024 | 0.011 | 0.007 | 0.005 | 0.004 | 0.0033 | 0.0028 | 0.0025 | 0.002 | 0.0018
| ps | 0.02 | 0.1 | 0.2 | 0.3 | 0.4 | 0.5 | 0.6 | 0.7 | 0.8 | 0.9 | 1 | 2 | 3 | 4 | 5 | 6 | 7 | 8 | 9 | 10 | 20 | 30 | 40 | 50 | 60 | 70 | 80 | 90 | 100
| r' | 20 | FALSE | FALSE | FALSE | FALSE | FALSE | FALSE | FALSE | FALSE | FALSE | FALSE | FALSE | FALSE | FALSE | FALSE | FALSE | FALSE | FALSE | FALSE | FALSE | 20 | 30 | 40 | 50 | 60 | 70 | 80 | 90 | 100 | 20 | 560
| Indice | 6 | 0.5 | 0.5 | 0.5 | 0.5 | 0.5 | 0.46 | 0.42 | 0.4 | 0.38 | 0.32 | 0.16 | 0.09 | 0.068 | 0.051 | 0.042 | 0.037 | 0.03 | 0.028 | 0.024 | 0.011 | 0.007 | 0.005 | 0.004 | 0.0033 | 0.0028 | 0.0025 | 0.002 | 0.0018
| ps | 0.05 | 0.1 | 0.2 | 0.3 | 0.4 | 0.5 | 0.6 | 0.7 | 0.8 | 0.9 | 1 | 2 | 3 | 4 | 5 | 6 | 7 | 8 | 9 | 10 | 20 | 30 | 40 | 50 | 60 | 70 | 80 | 90 | 100
| r' | 6 | FALSE | FALSE | FALSE | FALSE | FALSE | FALSE | FALSE | FALSE | FALSE | FALSE | FALSE | FALSE | FALSE | FALSE | 6 | 7 | 8 | 9 | 10 | 20 | 30 | 40 | 50 | 60 | 70 | 80 | 90 | 100 | 6
| Indice | 6 | 0.5 | 0.5 | 0.5 | 0.5 | 0.5 | 0.46 | 0.42 | 0.4 | 0.38 | 0.32 | 0.16 | 0.09 | 0.068 | 0.051 | 0.042 | 0.037 | 0.03 | 0.028 | 0.024 | 0.011 | 0.007 | 0.005 | 0.004 | 0.0033 | 0.0028 | 0.0025 | 0.002 | 0.0018
| ps | 0.14 | 0.1 | 0.2 | 0.3 | 0.4 | 0.5 | 0.6 | 0.7 | 0.8 | 0.9 | 1 | 2 | 3 | 4 | 5 | 6 | 7 | 8 | 9 | 10 | 20 | 30 | 40 | 50 | 60 | 70 | 80 | 90 | 100
| r' | 3 | FALSE | FALSE | FALSE | FALSE | FALSE | FALSE | FALSE | FALSE | FALSE | FALSE | FALSE | 3 | 4 | 5 | 6 | 7 | 8 | 9 | 10 | 20 | 30 | 40 | 50 | 60 | 70 | 80 | 90 | 100 | 3
| Indice | 6 | 0.5 | 0.5 | 0.5 | 0.5 | 0.5 | 0.46 | 0.42 | 0.4 | 0.38 | 0.32 | 0.16 | 0.09 | 0.068 | 0.051 | 0.042 | 0.037 | 0.03 | 0.028 | 0.024 | 0.011 | 0.007 | 0.005 | 0.004 | 0.0033 | 0.0028 | 0.0025 | 0.002 | 0.0018
| ps | 0.2 | 0.1 | 0.2 | 0.3 | 0.4 | 0.5 | 0.6 | 0.7 | 0.8 | 0.9 | 1 | 2 | 3 | 4 | 5 | 6 | 7 | 8 | 9 | 10 | 20 | 30 | 40 | 50 | 60 | 70 | 80 | 90 | 100
| r' | 2 | FALSE | FALSE | FALSE | FALSE | FALSE | FALSE | FALSE | FALSE | FALSE | FALSE | 2 | 3 | 4 | 5 | 6 | 7 | 8 | 9 | 10 | 20 | 30 | 40 | 50 | 60 | 70 | 80 | 90 | 100 | 2
| Indice | 6 | 0.5 | 0.5 | 0.5 | 0.5 | 0.5 | 0.46 | 0.42 | 0.4 | 0.38 | 0.32 | 0.16 | 0.09 | 0.068 | 0.051 | 0.042 | 0.037 | 0.03 | 0.028 | 0.024 | 0.011 | 0.007 | 0.005 | 0.004 | 0.0033 | 0.0028 | 0.0025 | 0.002 | 0.0018
| ps | 0.5 | 0.1 | 0.2 | 0.3 | 0.4 | 0.5 | 0.6 | 0.7 | 0.8 | 0.9 | 1 | 2 | 3 | 4 | 5 | 6 | 7 | 8 | 9 | 10 | 20 | 30 | 40 | 50 | 60 | 70 | 80 | 90 | 100
| r' | 0.2 | 0.5 | 0.5 | FALSE | FALSE | FALSE | FALSE | FALSE | FALSE | FALSE | FALSE | FALSE | FALSE | FALSE | FALSE | FALSE | FALSE | FALSE | FALSE | FALSE | FALSE | FALSE | FALSE | FALSE | FALSE | FALSE | FALSE | FALSE | FALSE | 0.5
[33 empty] | r | x | y
[33 empty] | 4 | 1 | -3.873
[33 empty] | 4 | 2 | 3.4641
[33 empty] | 4 | 3 | 2.6458
| Indice | 6 | 0.5 | 0.5 | 0.5 | 0.5 | 0.5 | 0.46 | 0.42 | 0.4 | 0.38 | 0.32 | 0.16 | 0.09 | 0.068 | 0.051 | 0.042 | 0.037 | 0.03 | 0.028 | 0.024 | 0.011 | 0.007 | 0.005 | 0.004 | 0.0033 | 0.0028 | 0.0025 | 0.002 | 0.0018 |  |  | 4 | 4 | 0
| ps | 0.02 | 0.1 | 0.2 | 0.3 | 0.4 | 0.5 | 0.6 | 0.7 | 0.8 | 0.9 | 1 | 2 | 3 | 4 | 5 | 6 | 7 | 8 | 9 | 10 | 20 | 30 | 40 | 50 | 60 | 70 | 80 | 90 | 100 |  |  | 4 | 5 | #NUM!
| r' | 20 | FALSE | FALSE | FALSE | FALSE | FALSE | FALSE | FALSE | FALSE | FALSE | FALSE | FALSE | FALSE | FALSE | FALSE | FALSE | FALSE | FALSE | FALSE | FALSE | 20 | 30 | 40 | 50 | 60 | 70 | 80 | 90 | 100 | 20 |  | 4 | 6 | #NUM!
[33 empty] | 4 | 7 | #NUM!
| Indice | 6 | 0.5 | 0.5 | 0.5 | 0.5 | 0.5 | 0.46 | 0.42 | 0.4 | 0.38 | 0.32 | 0.16 | 0.09 | 0.068 | 0.051 | 0.042 | 0.037 | 0.03 | 0.028 | 0.024 | 0.011 | 0.007 | 0.005 | 0.004 | 0.0033 | 0.0028 | 0.0025 | 0.002 | 0.0018 |  |  | 4 | 8 | #NUM!
| ps | 0.05 | 0.1 | 0.2 | 0.3 | 0.4 | 0.5 | 0.6 | 0.7 | 0.8 | 0.9 | 1 | 2 | 3 | 4 | 5 | 6 | 7 | 8 | 9 | 10 | 20 | 30 | 40 | 50 | 60 | 70 | 80 | 90 | 100 |  |  | 4 | 9 | #NUM!
| r' | 6 | FALSE | FALSE | FALSE | FALSE | FALSE | FALSE | FALSE | FALSE | FALSE | FALSE | FALSE | FALSE | FALSE | FALSE | 6 | 7 | 8 | 9 | 10 | 20 | 30 | 40 | 50 | 60 | 70 | 80 | 90 | 100 | 6 |  | 4 | 10 | #NUM!
[33 empty] | 4 | 11 | #NUM!
| Indice | 6 | 0.5 | 0.5 | 0.5 | 0.5 | 0.5 | 0.46 | 0.42 | 0.4 | 0.38 | 0.32 | 0.16 | 0.09 | 0.068 | 0.051 | 0.042 | 0.037 | 0.03 | 0.028 | 0.024 | 0.011 | 0.007 | 0.005 | 0.004 | 0.0033 | 0.0028 | 0.0025 | 0.002 | 0.0018 |  |  | 4
| ps | 0.14 | 0.1 | 0.2 | 0.3 | 0.4 | 0.5 | 0.6 | 0.7 | 0.8 | 0.9 | 1 | 2 | 3 | 4 | 5 | 6 | 7 | 8 | 9 | 10 | 20 | 30 | 40 | 50 | 60 | 70 | 80 | 90 | 100
| r' | 3 | FALSE | FALSE | FALSE | FALSE | FALSE | FALSE | FALSE | FALSE | FALSE | FALSE | FALSE | 3 | 4 | 5 | 6 | 7 | 8 | 9 | 10 | 20 | 30 | 40 | 50 | 60 | 70 | 80 | 90 | 100 | 3
| Indice | 6 | 0.5 | 0.5 | 0.5 | 0.5 | 0.5 | 0.46 | 0.42 | 0.4 | 0.38 | 0.32 | 0.16 | 0.09 | 0.068 | 0.051 | 0.042 | 0.037 | 0.03 | 0.028 | 0.024 | 0.011 | 0.007 | 0.005 | 0.004 | 0.0033 | 0.0028 | 0.0025 | 0.002 | 0.0018
| ps | 0.2 | 0.1 | 0.2 | 0.3 | 0.4 | 0.5 | 0.6 | 0.7 | 0.8 | 0.9 | 1 | 2 | 3 | 4 | 5 | 6 | 7 | 8 | 9 | 10 | 20 | 30 | 40 | 50 | 60 | 70 | 80 | 90 | 100
| r' | 2 | FALSE | FALSE | FALSE | FALSE | FALSE | FALSE | FALSE | FALSE | FALSE | FALSE | 2 | 3 | 4 | 5 | 6 | 7 | 8 | 9 | 10 | 20 | 30 | 40 | 50 | 60 | 70 | 80 | 90 | 100 | 2
| Indice | 6 | 0.5 | 0.5 | 0.5 | 0.5 | 0.5 | 0.46 | 0.42 | 0.4 | 0.38 | 0.32 | 0.16 | 0.09 | 0.068 | 0.051 | 0.042 | 0.037 | 0.03 | 0.028 | 0.024 | 0.011 | 0.007 | 0.005 | 0.004 | 0.0033 | 0.0028 | 0.0025 | 0.002 | 0.0018
| ps | #VALUE! | 0.1 | 0.2 | 0.3 | 0.4 | 0.5 | 0.6 | 0.7 | 0.8 | 0.9 | 1 | 2 | 3 | 4 | 5 | 6 | 7 | 8 | 9 | 10 | 20 | 30 | 40 | 50 | 60 | 70 | 80 | 90 | 100
| r' | #VALUE! | #VALUE! | #VALUE! | #VALUE! | #VALUE! | #VALUE! | #VALUE! | #VALUE! | #VALUE! | #VALUE! | #VALUE! | #VALUE! | #VALUE! | #VALUE! | #VALUE! | #VALUE! | #VALUE! | #VALUE! | #VALUE! | #VALUE! | #VALUE! | #VALUE! | #VALUE! | #VALUE! | #VALUE! | #VALUE! | #VALUE! | #VALUE! | #VALUE! | #VALUE!

## Feuil3 (hidden)
|  | 0.1 | 0.2 | 0.3 | 0.4 | 0.5 | 0.6 | 0.7 | 0.8 | 0.9 | 1 | 2 | 3 | 4 | 5 | 6 | 7 | 8 | 9 | 10 | 20 | 30 | 40 | 50 | 60 | 70 | 80 | 90 | 100
| 1 | 0.01 | 0.01 | 0.01 | 0.01 | 0.01 | 0.01 | 0.009 | 0.0085 | 0.007 | 0.0065 | 0.0033 | 0.0023 | 0.0018 | 0.0015 | 0.0012 | 0.001 | 0 | 0 | 0 | 0 | 0 | 0 | 0 | 0 | 0 | 0 | 0 | 0
| 2 | 0.02 | 0.02 | 0.02 | 0.02 | 0.02 | 0.02 | 0.019 | 0.018 | 0.017 | 0.015 | 0.007 | 0.0046 | 0.0035 | 0.0028 | 0.0023 | 0.002 | 0.0018 | 0.0017 | 0.0015 | 0 | 0 | 0 | 0 | 0 | 0 | 0 | 0 | 0
| 3 | 0.05 | 0.05 | 0.05 | 0.05 | 0.05 | 0.05 | 0.045 | 0.04 | 0.035 | 0.032 | 0.018 | 0.011 | 0.008 | 0.0065 | 0.0055 | 0.0048 | 0.004 | 0.0038 | 0.0032 | 0.0018 | 0.0011 | 0 | 0 | 0 | 0 | 0 | 0 | 0
| 4 | 0.1 | 0.1 | 0.1 | 0.1 | 0.1 | 0.095 | 0.09 | 0.08 | 0.075 | 0.068 | 0.033 | 0.023 | 0.018 | 0.015 | 0.011 | 0.0095 | 0.0085 | 0.0075 | 0.0065 | 0.0032 | 0.0023 | 0.0018 | 0.0014 | 0.0012 | 0.001 | 0 | 0 | 0
| 5 | 0.2 | 0.2 | 0.2 | 0.2 | 0.2 | 0.19 | 0.18 | 0.17 | 0.14 | 0.12 | 0.06 | 0.04 | 0.03 | 0.025 | 0.02 | 0.018 | 0.016 | 0.014 | 0.012 | 0.006 | 0.004 | 0.003 | 0.0025 | 0.002 | 0.0018 | 0.0016 | 0.0014 | 0.0012
| 6 | 0.5 | 0.5 | 0.5 | 0.5 | 0.5 | 0.46 | 0.42 | 0.4 | 0.38 | 0.32 | 0.16 | 0.09 | 0.068 | 0.051 | 0.042 | 0.037 | 0.03 | 0.028 | 0.024 | 0.011 | 0.007 | 0.005 | 0.004 | 0.0033 | 0.0028 | 0.0025 | 0.002 | 0.0018
| 7 | 1 | 1 | 1 | 1 | 0.92 | 0.82 | 0.75 | 0.6 | 0.5 | 0.45 | 0.17 | 0.09 | 0.068 | 0.051 | 0.042 | 0.037 | 0.03 | 0.028 | 0.024 | 0.011 | 0.007 | 0.005 | 0.004 | 0.0033 | 0.0028 | 0.0025 | 0.002 | 0.0018
| 8 | 2 | 2 | 2 | 2 | 1.8 | 1.4 | 1 | 0.8 | 0.6 | 0.5 | 0.17 | 0.09 | 0.068 | 0.051 | 0.042 | 0.037 | 0.03 | 0.028 | 0.024 | 0.011 | 0.007 | 0.005 | 0.004 | 0.0033 | 0.0028 | 0.0025 | 0.002 | 0.0018
| 9 | 5 | 5 | 5 | 3.9 | 2 | 1.4 | 1 | 0.8 | 0.6 | 0.5 | 0.17 | 0.09 | 0.068 | 0.051 | 0.042 | 0.037 | 0.03 | 0.028 | 0.024 | 0.011 | 0.007 | 0.005 | 0.004 | 0.0033 | 0.0028 | 0.0025 | 0.002 | 0.0018
| 10 | 10 | 10 | 8 | 3.9 | 2 | 1.4 | 1 | 0.8 | 0.6 | 0.5 | 0.17 | 0.09 | 0.068 | 0.051 | 0.042 | 0.037 | 0.03 | 0.028 | 0.024 | 0.011 | 0.007 | 0.005 | 0.004 | 0.0033 | 0.0028 | 0.0025 | 0.002 | 0.0018
|  | 0.1 | 0.2 | 0.3 | 0.4 | 0.5 | 0.6 | 0.7 | 0.8 | 0.9 | 1 | 2 | 3 | 4 | 5 | 6 | 7 | 8 | 9 | 10 | 20 | 30 | 40 | 50 | 60 | 70 | 80 | 90 | 100
0.01 | 1 | 0.01 | 0.01 | 0.01 | 0.01 | 0.01 | 0.01 | 0.0085714 | 0.0075 | 0.0066667 | 0.006 | 0.003 | 0.002 | 0.0015 | 0.0012 | 0.001 | 0.00085714 | 0 | 0 | 0 | 0 | 0 | 0 | 0 | 0 | 0 | 0 | 0 | 0
0.02 | 2 | 0.02 | 0.02 | 0.02 | 0.02 | 0.02 | 0.02 | 0.017143 | 0.015 | 0.013333 | 0.012 | 0.006 | 0.004 | 0.003 | 0.0024 | 0.002 | 0.0017143 | 0.0015 | 0.0013333 | 0.0012 | 0.0006 | 0.0004 | 0.0003 | 0.00024 | 0.0002 | 0.00017143 | 0.00015 | 0.00013333 | 0.00012
0.05 | 3 | 0.05 | 0.05 | 0.05 | 0.05 | 0.05 | 0.05 | 0.042857 | 0.0375 | 0.033333 | 0.03 | 0.015 | 0.01 | 0.0075 | 0.006 | 0.005 | 0.0042857 | 0.00375 | 0.0033333 | 0.003 | 0.0015 | 0.001 | 0.00075 | 0.0006 | 0.0005 | 0.00042857 | 0.000375 | 0.00033333 | 0.0003
0.1 | 4 | 0.1 | 0.1 | 0.1 | 0.1 | 0.1 | 0.1 | 0.085714 | 0.075 | 0.066667 | 0.06 | 0.03 | 0.02 | 0.015 | 0.012 | 0.01 | 0.0085714 | 0.0075 | 0.0066667 | 0.006 | 0.003 | 0.002 | 0.0015 | 0.0012 | 0.001 | 0.00085714 | 0.00075 | 0.00066667 | 0.0006
0.2 | 5 | 0.2 | 0.2 | 0.2 | 0.2 | 0.2 | 0.2 | 0.17143 | 0.15 | 0.13333 | 0.12 | 0.06 | 0.04 | 0.03 | 0.024 | 0.02 | 0.017143 | 0.015 | 0.013333 | 0.012 | 0.006 | 0.004 | 0.003 | 0.0024 | 0.002 | 0.0017143 | 0.0015 | 0.0013333 | 0.0012
0.5 | 6 | 0.5 | 0.5 | 0.5 | 0.5 | 0.5 | 0.5 | 0.42857 | 0.375 | 0.33333 | 0.3 | 0.15 | 0.1 | 0.075 | 0.06 | 0.05 | 0.042857 | 0.0375 | 0.033333 | 0.03 | 0.015 | 0.01 | 0.0075 | 0.006 | 0.005 | 0.0042857 | 0.00375 | 0.0033333 | 0.003
1 | 7 | 1 | 1 | 1 | 1 | 1 | 0.83333 | 0.71429 | 0.625 | 0.55556 | 0.5 | 0.15 | 0.1 | 0.075 | 0.06 | 0.05 | 0.042857 | 0.0375 | 0.033333 | 0.03 | 0.015 | 0.01 | 0.0075 | 0.006 | 0.005 | 0.0042857 | 0.00375 | 0.0033333 | 0.003
2 | 8 | 2 | 2 | 2 | 2 | 1 | 0.83333 | 0.71429 | 0.625 | 0.55556 | 0.5 | 0.15 | 0.1 | 0.075 | 0.06 | 0.05 | 0.042857 | 0.0375 | 0.033333 | 0.03 | 0.015 | 0.01 | 0.0075 | 0.006 | 0.005 | 0.0042857 | 0.00375 | 0.0033333 | 0.003
5 | 9 | 5 | 5 | 5 | 5 | 5 | 0.83333 | 0.71429 | 0.625 | 0.55556 | 0.5 | 0.15 | 0.1 | 0.075 | 0.06 | 0.05 | 0.042857 | 0.0375 | 0.033333 | 0.03 | 0.015 | 0.01 | 0.0075 | 0.006 | 0.005 | 0.0042857 | 0.00375 | 0.0033333 | 0.003
10 | 10 | 10 | 10 | 6.6667 | 2.5 | 2 | 0.83333 | 0.71429 | 0.625 | 0.55556 | 0.5 | 0.15 | 0.1 | 0.075 | 0.06 | 0.05 | 0.042857 | 0.0375 | 0.033333 | 0.03 | 0.015 | 0.01 | 0.0075 | 0.006 | 0.005 | 0.0042857 | 0.00375 | 0.0033333 | 0.003
[11 empty] | P | 1
[11 empty] | x | 8 | 0
[11 empty] | y | -0.90309 | 0.125
Note on C18: p(r')=P0
Note on D18: p(r')=P0
Note on E18: p(r')=P0
Note on F18: p(r')=P0
Note on G18: p(r')=P0
Note on H18: log P(r') = log P0-(logr'-log0,6)
Note on C19: p(r')=P0
Note on D19: p(r')=P0
Note on E19: p(r')=P0
Note on F19: p(r')=P0
Note on G19: p(r')=P0
Note on C20: p(r')=P0
Note on D20: p(r')=P0
Note on E20: p(r')=P0
Note on F20: p(r')=P0
Note on G20: p(r')=P0
Note on C21: p(r')=P0
Note on D21: p(r')=P0
Note on E21: p(r')=P0
Note on F21: p(r')=P0
Note on G21: p(r')=P0
Note on C22: p(r')=P0
Note on D22: p(r')=P0
Note on E22: p(r')=P0
Note on F22: p(r')=P0
Note on G22: p(r')=P0
Note on C23: p(r')=P0
Note on D23: p(r')=P0
Note on E23: p(r')=P0
Note on F23: p(r')=P0
Note on G23: p(r')=P0
Note on M25: dimitri.pelletier:
Note on M26: dimitri.pelletier:
Note on M27: dimitri.pelletier: